## Generator
Parameters | Value
Rate | 5MW
Base KV | 11KV
Operation mode | Swing
Impedance | Typical Data

## Transformers
Parameter | Value
Standard | ANSI
Primary norminal voltage | T1= 11KV, T2= 33KV
Secondary norminal voltage | T1= 33KV, T2= 0.4KV
Impedance | Typical Z & X/R

## Transmission line
Parameter | Value
length | 1000 ft
type | Penguin 4/0
Configuration | H= 28, Spacing= 5m, No of GND wires=1, CG= 4, Seperation =1
Impedance | Calculated, Unit= 1mile

## Lumped load
Parameter | Value
Rate | 8MVA